## Folha1
Quantidade. | Material | Descriçao | Ref. | Preço Unit.(S.IVA) | Preço Unit.(C.IVA) | Preço | Desconto(%) | Preço Final
1 | Disjuntor | CHINT-100A-4P | 271609 | 435.3811 | 565.43 | 565.43 | 15 | 480.6155
1 | Disjuntor | CHINT-10A-2P | 814091 | 27.4428 | 35.64 | 35.64 | 15 | 30.294
6 | Disjuntor Magnetotermico | CHINT-1…1.6A-3P | 495077 | 68.8611 | 89.43 | 536.58 | 15 | 456.093
4 | Disjuntor Magnetotermico | CHINT-1,6…2,5A-3P | 495078 | 68.8611 | 89.43 | 357.72 | 15 | 304.062
1 | Disjuntor Magnetotermico | CHINT-9...14A-3P | 495082 | 74.1664 | 96.32 | 96.32 | 15 | 81.872
1 | Disjuntor Magnetotermico | CHINT-56…80A-3P | 495089 | 228.5976 | 296.88 | 296.88 | 15 | 252.348
1 | Contactor | CHINT-18A-3P-230V | 221449 | 51.0048 | 66.24 | 66.24 | 15 | 56.304
10 | Contactor | CHINT-12A-3P-230V | 225513 | 37.5683 | 48.79 | 487.9 | 15 | 414.715
1 | Contactor | CHINT-80A-3P-230V | 222934 | 263.0628 | 341.64 | 341.64 | 15 | 290.394
12 | Relé | OMRON-24VAC 5A 4PDT | 083-0374 | 12.4278 | 16.14 | 193.68 | 15 | 164.628
12 | Socket de rele | Finder 10A 250V | 94.64 | 7.6769 | 9.97 | 119.64 | 15 | 101.694
1 | Distribuidor de Energia | LEGRAN- 4P, 160A, 14 saidas,Altura 100 mm, largura 180 mm | 400411 | 108.9088 | 141.44 | 141.44 | 15 | 120.224
1 | Distribuidor de energia | ERIFLEX 2P, 40A | 563720 | 12.628 | 16.4 | 16.4 | 15 | 13.94
200 | cabo 2,5mm2 | H07RN-F 4G2,5 | 37046 | 2.926 | 3.8 | 760 | 15 | 646
15 | Cabo 35mm2 | H07RN-F 4G35 | 37052 | 32.2784 | 41.92 | 628.8 | 15 | 534.48
10 | Cabo 50mm2 | H07RN-F 5G50 | 37091 | 63.91 | 83 | 830 | 15 | 705.5
1 | Fonte 24v | AC/DC DIN RAIL SUPPLY 24V 120W | 1478110000 | 125.7025 | 163.25 | 163.25 | 15 | 138.7625
1 | Módulo E/S | Siemens | 6ES7 223-1BL32-0XB0 | 254.3695 | 330.35 | 330.35 | 15 | 280.7975
1 | Automato Programavel | Siemens | 6ES7 214-1AG40-0XB0 | 377.0536 | 489.68 | 489.68 | 15 | 416.228
1 | Consola IHM | Siemens | 6AV2 123-2MB03-0AX0 | 1334.564 | 1733.2 | 1733.2 | 15 | 1473.22
1 | variador | uma1 5,5/7,5kw |  | 501.0082 | 650.66 | 650.66 | 15 | 553.061
1 | Variador | uma1 - 45/55kw |  | 2817.7996 | 3659.48 | 3659.48 | 15 | 3110.558
1 | quadro | rittal | VX 8080.000 | 741.7564 | 963.32 | 963.32 | 15 | 818.822
10 | calhas | 60X80-Gaestopas | E64C | 8.7318 | 11.34 | 113.4 | 15 | 96.39
10 | calha din-Weidmuller | Calha DIN TS 35x7.5mm | 302-2265 | 3.0338 | 3.94 | 39.4 | 15 | 33.49
1 | cabo flexivel | 1x1mm^2-preto-100m (H05V-K) | K0438 | 23.0615 | 29.95 | 29.95 | 15 | 25.4575
1 | cabo flexivel | 1x1mm^2-vermelho 100m(H05V-K) | K0439 | 23.0615 | 29.95 | 29.95 | 15 | 25.4575
1 | cabo flexivel | 1x1mm^2-azul 100m (H05V-K) | K0440 | 23.0615 | 29.95 | 29.95 | 15 | 25.4575
2 | Ponteiras | 100unid.1mm | 3202533 | 2.464 | 3.2 | 6.4 | 15 | 5.44
2 | Ponteiras | 100unid.2,5mm | 3202533 | 2.6488 | 3.44 | 6.88 | 15 | 5.848
8 | Terminais | 8unid.Terminal de cabo tubular 25mm | 4R/10 o.S. | 0.7469 | 0.97 | 7.76 | 15 | 6.596
8 | Terminais | 8unid.Terminal de cabo tubular 50mm | 706F/8 m.S | 1.6863 | 2.19 | 17.52 | 15 | 14.892
240 | Mão de Obra | Programaçao e Montagem-(HORAS) | - | 25 | 25 | 6000 | - | 6000
[7 empty] | Total= | 17683.641